## traktor
příloha č. 2
Technická specifikace
Název parametru | Požadavek zadavatele | Sjednaná hodnota odpovídající nabídce prodávajícího (DOPLNIT)
Dvouramenný nosič kontejnerů s vozidlem SS do 3,5 tuny
Vozidlo o max.hmotnosti do 3,5 t | ANO
Homologace jako kategorie SS | ANO
Homologovaný výkon motoru | min. 56 kW
Zdvihový objem motoru | max. 2500 cm³
4-válec turbo diesel | ANO
Typ motoru vznětový bez DPF | ANO
Maximální točivý moment při 1500 ot/min | min. 300 Nm
Pohon 4x4 manuální řazení | ANO
Převodovka redukovaná pro rychlosti od 0,6km/hod | ANO
Převodovka manuální šestistupňová, zpátečka | ANO
Brzdová soustava hydraulická dvoukruhová, podtlakový posilovač | ANO
Brzdy kotoučové na přední a zadní nápravě | ANO
Brzda parkovací mechanická | ANO
Systém ABS, EDB | ANO
Posilovač řízení hydraulický | ANO
Hydraulický pohonný systém | ANO
1)pohon sklápěcí korby | ANO
2) pohon čelní zvedací upínací desky vč. plovoucí polohy | ANO
3) pohon sypací nástavby | ANO
4) pohon čelní přímé radlice | ANO
5) pohon válcového zametače | ANO
Odpojovač | ANO
Řetězový dvouramenný nosič kontejnerů | ANO
Min. výkon | min. 2500 kg
Ovládání vysouvání podpěrných noh samostatně | ANO
Ovládání otáčení ramen | ANO
Ovládání vysouvání ramen | ANO
Ovládání otáčení závěsného háku překlápění kontejneru | ANO
Vyklopení kontejneru v zákl.výšce vozidla pomocí vyklápěcího háku | ANO
Přídavné háky pro práci s nenormalizovanými kontejnery | ANO
Zajištění prac.činnosti s nenormalizovanými kontejnery | ANO
Kabina trambusová, bílá, sklopná, dvoumístná | ANO
Přední upevňovací zařízení pro nástavby se zvedáním, spouštěním | ANO
Napětí | 12 V
Ostatní parametry
Sloupek volantu seřiditelný | ANO
Opěrky hlavy řidiče a spolujezdce | ANO
Prodloužené přední blatníky | ANO
Prodloužené zadní blatníky | ANO
Bezpečnostní pásy | ANO
Středový panel s joystickem | ANO
Palivová nádrž | min. 60 l
Rezervní kolo | ANO
Výstražný maják | ANO
Světlomety vpředu nad nárazníkem | min.2
Světlomety vpředu nad kabinou | min.2
Topení v kabině | ANO
Autorádio + vestavěné reproduktory | ANO
Stěrač a ostřikovač předního skla | ANO
Záruka | 24 měsíců
Povinná výbava (dle vyhlášky o provozu na pozemních komunikacích) | ANO
Tažná koule s přípravou podvozku ISO 50 tř.A | ANO
Velký tech. průkaz s vlečným zařízením | ANO
Baterie | min.100 Ah
Vozidlo musí mít potřebné homologace a být technicky způsobilé k provozu na pozemních komunikacích ve smyslu zákona č. 56/2001 Sb., o podmínkách provozu vozidel na pozemních komunikacích, ve znění pozdějších předpisů.
Vozidlo bude dodáno s kompletní povinnou výbavou dle vyhlášek č. 341/2002 Sb., o schválení technické způsobilosti a o technických podmínkách provozu vozidel na pozemních komunikacích, ve znění pozdějších předpisů
razítko a podpis uchazeče
Note on C9: Pozor! Je nutné uvést konkrétní výkon motoru. Nestačí pouze konstatovat "ANO".
Note on C10: Pozor! Je nutné uvést konkrétní zdvihový objem. Nestačí pouze konstatovat "ANO".
Note on C11: Zadejte pouze hodnotu "ANO", "NE".
Note on C12: Zadejte pouze hodnotu "ANO", "NE".
Note on C13: Pozor! Je nutné uvést konkrétní točivý moment. Nestačí pouze konstatovat "ANO".
Note on C14: Zadejte pouze hodnotu "ANO", "NE".
Note on C15: Zadejte pouze hodnotu "ANO", "NE".
Note on C16: Zadejte pouze hodnotu "ANO", "NE".
Note on C22: Zadejte pouze hodnotu "ANO", "NE".
Note on C23: Zadejte pouze hodnotu "ANO", "NE".
Note on C24: Zadejte pouze hodnotu "ANO", "NE".
Note on C25: Zadejte pouze hodnotu "ANO", "NE".
Note on C40: Zadejte pouze hodnotu "ANO", "NE".
Note on C42: Zadejte pouze hodnotu "ANO", "NE".
Note on C43: Pozor! Je nutné uvést konkrétní údaje. Nestačí pouze konstatovat "ANO".
Note on C44: Zadejte pouze hodnotu "ANO", "NE".
Note on C45: Pozor! Je nutné uvést konkrétní údaj. Nestačí pouze konstatovat "ANO".
Note on C46: Pozor! Je nutné uvést konkrétní údaj. Nestačí pouze konstatovat "ANO".
Note on C47: Pozor! Je nutné uvést konkrétní údaj. Nestačí pouze konstatovat "ANO".
Note on C48: Pozor! Je nutné uvést konkrétní údaj. Nestačí pouze konstatovat "ANO".
Note on C49: Pozor! Je nutné uvést konkrétní údaj. Nestačí pouze konstatovat "ANO".
Note on C50: Zadejte pouze hodnotu "ANO", "NE".
Note on C51: Zadejte pouze hodnotu "ANO", "NE".
Note on C52: Zadejte pouze hodnotu "ANO", "NE".
Note on C53: Zadejte pouze hodnotu "ANO", "NE".
Note on C54: Zadejte pouze hodnotu "ANO", "NE".
Note on C55: Pozor! Je nutné uvést konkrétní údaj. Nestačí pouze konstatovat "ANO".
Note on C56: Pozor! Je nutné uvést konkrétní údaj. Nestačí pouze konstatovat "ANO".
Note on C57: Zadejte pouze hodnotu "ANO", "NE".
Note on C59: Zadejte pouze hodnotu "ANO", "NE".
Note on C60: Zadejte pouze hodnotu "ANO", "NE".