## vysokozdvižný vozík
příloha č. 2
Technická specifikace -
Čelní terenní vysokozdvižný vozík
Název parametru | Požadavek zadavatele | Sjednaná hodnota odpovídající nabídce prodávajícího (DOPLNIT)
Motor
Homologovaný výkon motoru | min. 35 kW
Zdvihový objem motoru | min. 2400 cm³
4-válec provedení min.EURO 3A | ANO
Typ motoru | vznětový
Počet válců | 4
Hydrodynamický převod točivého momentu | ANO
Převodovka
Hydrodinamický pojezd | ANO
Plynulá změna směru jízdy | ANO
Rychlost pojezdu s/bez břemene /km/h/ | min.22/22
Elektroinstalace
Napětí | 12 V
Hmotnost
Maximální pohotovostní hmotnost | min.5000 kg
Nosnost vozíku | min. 3500 kg
Výložní zařízení
Vyložení těžiště | min. 480 mm
Výška zdvihu | min. věž DUPLEX 3200 mm
Volný zdvih vidlic | min.150 mm
Konstrukční výška věže | max.2500 mm
Ostatní parametry
Parametry vidlic -d-š-v /mm/ | min.1200x122x40
Šířka vozíku | max.1600 mm
Délka vozíku bez vidlí | max.2930 mm
Druh pneumatik-vzdušnicové | ANO
Rozměr pneu min.15-19,5 TL-14PR přední ; 10-16,5-8PR zadní | ANO
Svahová dostupnost | min. 16%
Posilovač řízení | ANO
Anatomické sedadlo řidiče | ANO
Nastavitelný volant | ANO
Hydraulický okruh vyvedený na základní desku | min.1x
Silniční LED Osvětlení | ANO
Maják | ANO
Zvukový indikátor couvání | ANO
Integrovaný přístrojový panel | ANO
Celokovová kabina s topením | ANO
Boční posuv nosné desky | ANO
Uzávěrka diferenciálu hydraulická | ANO
Záruční doba | min.40 měsíců
Termín dodání | max.40 dní
Otvíratelné zadní okno | ANO
Povinná výbava (dle vyhlášky o provozu na pozemních komunikacích) | ANO
Vozidlo musí mít potřebné homologace a být technicky způsobilé k provozu na pozemních komunikacích ve smyslu zákona č. 56/2001 Sb., o podmínkách provozu vozidel na pozemních komunikacích, ve znění pozdějších předpisů.
razítko a podpis uchazeče
Note on C8: Pozor! Je nutné uvést konkrétní výkon motoru. Nestačí pouze konstatovat "ANO".
Note on C9: Pozor! Je nutné uvést konkrétní zdvihový objem. Nestačí pouze konstatovat "ANO".
Note on C10: Zadejte pouze hodnotu "ANO", "NE".
Note on C11: Zadejte pouze hodnotu "ANO", "NE".
Note on C12: Pozor! Je nutné uvést konkrétní točivý moment. Nestačí pouze konstatovat "ANO".
Note on C13: Zadejte pouze hodnotu "ANO", "NE".
Note on C15: Zadejte pouze hodnotu "ANO", "NE".
Note on C16: Zadejte pouze hodnotu "ANO", "NE".
Note on C17: Zadejte pouze hodnotu "ANO", "NE".
Note on C19: Zadejte pouze hodnotu "ANO", "NE".
Note on C21: Pozor! Je nutné uvést konkrétní provozní hmotnost. Nestačí pouze konstatovat "ANO".
Note on C22: Pozor! Je nutné uvést konkrétní nosnost. Nestačí pouze konstatovat "ANO".
Note on C24: Pozor! Je nutné uvést konkrétní výkon hydrauliky. Nestačí pouze konstatovat "ANO".
Note on C25: Pozor! Je nutné uvést konkrétní počet. Nestačí pouze konstatovat "ANO".
Note on C26: Zadejte pouze hodnotu "ANO", "NE".
Note on C27: Zadejte pouze hodnotu "ANO", "NE".
Note on C29: Zadejte pouze hodnotu "ANO", "NE".
Note on C30: Pozor! Je nutné uvést konkrétní údaje. Nestačí pouze konstatovat "ANO".
Note on C31: Zadejte pouze hodnotu "ANO", "NE".
Note on C32: Pozor! Je nutné uvést konkrétní údaj. Nestačí pouze konstatovat "ANO".
Note on C33: Pozor! Je nutné uvést konkrétní údaj. Nestačí pouze konstatovat "ANO".
Note on C34: Pozor! Je nutné uvést konkrétní údaj. Nestačí pouze konstatovat "ANO".
Note on C35: Pozor! Je nutné uvést konkrétní údaj. Nestačí pouze konstatovat "ANO".
Note on C36: Pozor! Je nutné uvést konkrétní údaj. Nestačí pouze konstatovat "ANO".
Note on C37: Zadejte pouze hodnotu "ANO", "NE".
Note on C38: Zadejte pouze hodnotu "ANO", "NE".
Note on C39: Zadejte pouze hodnotu "ANO", "NE".
Note on C40: Zadejte pouze hodnotu "ANO", "NE".
Note on C41: Pozor! Je nutné uvést konkrétní údaj. Nestačí pouze konstatovat "ANO".
Note on C42: Zadejte pouze hodnotu "ANO", "NE".
Note on C43: Zadejte pouze hodnotu "ANO", "NE".
Note on C44: Zadejte pouze hodnotu "ANO", "NE".
Note on C45: Zadejte pouze hodnotu "ANO", "NE".
Note on C46: Zadejte pouze hodnotu "ANO", "NE".
Note on C47: Zadejte pouze hodnotu "ANO", "NE".
Note on C48: Pozor! Je nutné uvést konkrétní údaj. Nestačí pouze konstatovat "ANO".
Note on C49: Zadejte pouze hodnotu "ANO", "NE".